## Board TOP
refdes	man-part-num	value	footprint
C109 C116 C118 C120	885012005055	10 pF	0402	4
C112 C124 C202 C207 C210 C211 C217 C229 C232	885012005057	22 pF	0402	9
C114	885012006016	3300 pF	0603	1
C107 C108 C235	885012006029	1 nF	0603	3
C113	885012007041	1500 pF	0805	1
C224 C227 C230 C236 C238 C242	885012205019	100 pF	0402	6
C201 C203 C204 C208 C209 C212 C500 C501	885012205031	0.01 uF	0402	8
C100 C101 C102 C103 C104 C105 C106 C111 C117 C119 C121 C122 C125 C200 C206 C220 C241 C243	885012205037	0.1 uF	0402	18
C222 C223 C225 C233 C234	885012206052	1.0 uF	0603	5
L201	0402CS-10NXJLU	10 nH	0402	1
L100	0402CS-3N3XJLU	3.3 nH	0402	1
L203 L204 L205	0603CS-68NXJLU	68 nH	0603	3
L202 L208	0603CS-R10XJLU	100 nH	0603	2
FL202 FL203	3600BP15M600E	3.6 GHz	Filter_3600BP	2
C110 C123 C126 C127	530L104KT16T	0.1 uF	0402	4
J100	619540-1		AMPHENOL_ARFX1232	1
U100	ADF4356BCPZ		ADF4356	1
U204	AP7353-33CV4-7		AP7353	1
U500	ASE-60.000MHZ-LC-T		ASx_Series_Oscillator	1
U501	ASEM1-100.000MHZ-L-C-T		ASx_Series_Oscillator	1
FL200	B39321B3741H110		B3741SAWFilter	1
R100 R101 R102 R106 R110 R111 R112 R214 R215 R220 R500 R502	CRCW04021K00FKEDC	1 K	0402	12
R103 R107 R108 R217 R218 R501 R503	CRCW04021K50FKED	1.5 K	0402	7
R210	CRCW0402240RFKEDC	240 R	0402	1
R204 R205 R208 R209	CRCW0402300RFKED	300 R	0402	4
R216	CRCW040230R1FKED	30.1 R	0402	1
R207	CRCW040236R0JNED	36 R	0402	1
R211	CRCW04025K10FKEDC	5.1 K	0402	1
R219	CRCW040290R9FKEDC	90.9 R	0402	1
R105 R200	CRCW080550R0FKTA	50 R	0805	2
R104 R109 R113 R201 R212 R213	CRCW080551R0FKEA	51 R	0805	6
R202 R203	CRCW1206110RFKEA	110 R	1206	2
U101 U104 U201 U202	ERA-2SM+		WW107	4
C213 C216 C218	GCM1555C1H1R8CA16D	1.8 pF	0402	3
C221	GCM1555C1H821JA16D	820 pF	0402	1
C226 C228 C231 C237 C239	GRM1885C1H103JA01J	0.01 uF	0603	5
C240	GRM2195C1H123JA01D	0.012 uF	0805	1
C115	GRM31C5C1H563JA01L	.056 uF	0402	1
FL100 FL101	LFCN3000D+		LFCN3000D+	2
L101	LQW18AS22NJ00D	22 nH	0603	1
U200	LTC5562IUC#TRMPBF		QFN104EP	1
U203	MAX2871ETJ+		MAX2871	1
U103	PE43711		QFN_PE43711	1
U102	SIM-83+		SIM83+	1
T200	TC1-1-43X+		TC1-1-43X	1
T201	WBC9-1LB		WBC9-1LB	1
J400			Header_Arduino	1
J401 J402			JUMPER6	2

## Board BOT
refdes	man-part-num	value	footprint
C205		SAT	0603	0
C214	GCM1555C1H1R8CA16D	1.8 pF	0402	1
C215		SAT	0603	0
C219		SAT	0603	0
C300 C301 C303 C304 C311 C316 C319 C324	885012205031	0.01 uF	0402	8
C302 C305 C307 C310 C312 C313 C314 C315 C330 C336 C354 C358	885012205037	0.1 uF	0402	12
C306	GCM1555C1H4R7CA16D	4.7 pF	0402	1
C308	GCM1555C1H5R0CA16D	5 pF	0402	1
C309		SAT	0603	0
C317 C321 C322 C323	GCM1555C1H300JA16D	30 pF	0402	4
C318	GCM1555C1H470JA16D	47 pF	0402	1
C320		SAT	0402	0
C325		SAT	0402	0
C326		SAT	0402	0
C327		SAT	0402	0
C328 C329	GCM1555C1H200JA16D	20 pF	0402	2
C331	GCM1555C1H390JA16D	39 pF	0402	1
C332		SAT	0603	0
C333	GCM1555C1H821JA16D	820 pF	0402	1
C334 C335 C338 C347 C348 C355 C356 C359 C360	885012206052	1.0 uF	0603	9
C337 C340 C342 C343 C345 C349 C351 C357	885012205019	100 pF	0402	8
C339 C341 C344 C350 C352	GRM1885C1H103JA01J	0.01 uF	0603	5
C346	885012006029	1 nF	0603	1
C353	GRM2195C1H123JA01D	0.012 uF	0805	1
FL201	B39321B3741H110		B3741SAWFilter	1
FL300 FL301	ECS-75SMF45A7.5B	45 MHz	ECS75SMF	2
L200 L207	0402CS-36NXJLU	36 nH	0402	2
L206	0603CS-68NXJLU	68 nH	0603	1
L300	0805CS-820XJLB	82 nH	0805	1
L301 L303 L305 L306 L308	0805CS-391XJLB	390 nH	0805	5
L302 L304	0603CS-R10XJLU	100 nH	0603	2
L307	0805CS-681XJLB	680 nH	0805	1
R206	CRCW0402100RJNED	100 R	0402	1
R300 R301 R307 R309	CRCW1206110RFKEA	110 R	1206	4
R302 R308	CRCW04024R70JNED	4.7 R	0402	2
R303	CRCW06030000Z0EBC	0 R	0603	1
R304		SAT	0603	0
R305		SAT	0603	0
R306 R311 R312 R317 R318 R401	CRCW04021K00FKEDC	1 K	0402	6
R313	CRCW0402240RFKEDC	240 R	0402	1
R314	CRCW04025K10FKEDC	5.1 K	0402	1
R315 R316	CRCW080551R0FKEA	51 R	0805	2
R319	CRCW040230R1FKED	30.1 R	0402	1
R320 R321 R400	CRCW04021K50FKEDC	1.5 K	0402	3
R322	CRCW040290R9FKEDC	90.9 R	0402	1
T300	WBC9-1LB		WBC9-1LB	1
U300 U304	ERA-2SM+	60 MHz	WW107	2
U301 U305	AD8307ARZ		SO8	2
U302 U306	AD8605ARTZ-R2		SOT25-RJ5	2
U303	LTC5562IUC#TRMPBF		QFN104EP	1
U307	MAX2871ETJ+		MAX2871	1
U308 U309 U310	AP7353-33CV4-7		AP7353	3

## Raw BOM input
..refdes	device	value	footprint		On Top	On Bottom		Bottom
C100	CAPACITOR	0.1 uF	0402	1	C100	TRUE		C100
C101	CAPACITOR	0.1 uF	0402	1	C101	TRUE		C101
C102	CAPACITOR	0.1 uF	0402	1	C102	TRUE		C102
C103	CAPACITOR	0.1 uF	0402	1	C103	TRUE		C103
C104	CAPACITOR	0.1 uF	0402	1	C104	TRUE		C104
C105	CAPACITOR	0.1 uF	0402	1	C105	TRUE		C105
C106	CAPACITOR	0.1 uF	0402	1	C106	TRUE		C106
C107	CAPACITOR	1 nF	0603	1	C107	TRUE		C107
C108	CAPACITOR	1 nF	0603	1	C108	TRUE		C108
C109	CAPACITOR	10 pF	0402	1	C109	TRUE		C109
C110	CAPACITOR	0.1 uF	0402	1	C110	TRUE		C110
C111	CAPACITOR	0.1 uF	0402	1	C111	TRUE		C111
C112	CAPACITOR	22 pF	0402	1	C112	TRUE		C112
C113	CAPACITOR	1500 pF	0805	1	C113	TRUE		C113
C114	CAPACITOR	3300 pF	0603	1	C114	TRUE		C114
C115	POLARIZED_CAPACITOR	.056 uF	0402	1	C115	TRUE		C115
C116	CAPACITOR	10 pF	0402	1	C116	TRUE		C116
C117	CAPACITOR	0.1 uF	0402	1	C117	TRUE		C117
C118	CAPACITOR	10 pF	0402	1	C118	TRUE		C118
C119	CAPACITOR	0.1 uF	0402	1	C119	TRUE		C119
C120	CAPACITOR	10 pF	0402	1	C120	TRUE		C120
C121	CAPACITOR	0.1 uF	0402	1	C121	TRUE		C121
C122	CAPACITOR	0.1 uF	0402	1	C122	TRUE		C122
C123	CAPACITOR	0.1 uF	0402	1	C123	TRUE		C123
C124	CAPACITOR	22 pF	0402	1	C124	TRUE		C124
C125	CAPACITOR	0.1 uF	0402	1	C125	TRUE		C125
C126	CAPACITOR	0.1 uF	0402	1	C126	TRUE		C126
C127	CAPACITOR	0.1 uF	0402	1	C127	TRUE		C127
C200	CAPACITOR	0.1 uF	0402	1	C200	TRUE		C200
C201	CAPACITOR	0.01 uF	0402	1	C201	TRUE		C201
C202	CAPACITOR	22 pF	0402	1	C202	TRUE		C202
C203	CAPACITOR	0.01 uF	0402	1	C203	TRUE		C203
C204	CAPACITOR	0.01 uF	0402	1	C204	TRUE		C204
C205	CAPACITOR	!BOM	0603	0	C204	FALSE		C206
C206	POLARIZED_CAPACITOR	0.1 uF	0402	1	C206	TRUE		C207
C207	POLARIZED_CAPACITOR	22 pF	0402	1	C207	TRUE		C208
C208	CAPACITOR	0.01 uF	0402	1	C208	TRUE		C209
C209	POLARIZED_CAPACITOR	0.01 uF	0402	1	C209	TRUE		C210
C210	POLARIZED_CAPACITOR	22 pF	0402	1	C210	TRUE		C211
C211	POLARIZED_CAPACITOR	22 pF	0402	1	C211	TRUE		C212
C212	POLARIZED_CAPACITOR	0.01 uF	0402	1	C212	TRUE		C213
C213	CAPACITOR	1.8 pF	0402	1	C213	TRUE		C216
C214	CAPACITOR	1.8 pF	0402	0	C213	FALSE		C217
C215	CAPACITOR	!BOM	0603	0	C213	FALSE		C218
C216	CAPACITOR	1.8 pF	0402	1	C216	TRUE		C220
C217	POLARIZED_CAPACITOR	22 pF	0402	1	C217	TRUE		C221
C218	CAPACITOR	1.8 pF	0402	1	C218	TRUE		C222
C219	CAPACITOR	!BOM	0603	0	C218	FALSE		C223
C220	CAPACITOR	0.1 uF	0402	1	C220	TRUE		C224
C221	CAPACITOR	820 pF	0402	1	C221	TRUE		C225
C222	CAPACITOR	1.0 uF	0603	1	C222	TRUE		C226
C223	CAPACITOR	1.0 uF	0603	1	C223	TRUE		C227
C224	CAPACITOR	100 pF	0402	1	C224	TRUE		C228
C225	CAPACITOR	1.0 uF	0603	1	C225	TRUE		C229
C226	CAPACITOR	0.01 uF	0603	1	C226	TRUE		C230
C227	CAPACITOR	100 pF	0402	1	C227	TRUE		C231
C228	CAPACITOR	0.01 uF	0603	1	C228	TRUE		C232
C229	CAPACITOR	22 pF	0402	1	C229	TRUE		C233
C230	CAPACITOR	100 pF	0402	1	C230	TRUE		C234
C231	CAPACITOR	0.01 uF	0603	1	C231	TRUE		C235
C232	CAPACITOR	22 pF	0402	1	C232	TRUE		C236
C233	CAPACITOR	1.0 uF	0603	1	C233	TRUE		C237
C234	CAPACITOR	1.0 uF	0603	1	C234	TRUE		C238
C235	CAPACITOR	1 nF	0603	1	C235	TRUE		C239
C236	CAPACITOR	100 pF	0402	1	C236	TRUE		C240
C237	CAPACITOR	0.01 uF	0603	1	C237	TRUE		C241
C238	CAPACITOR	100 pF	0402	1	C238	TRUE		C242
C239	CAPACITOR	0.01 uF	0603	1	C239	TRUE		C243
C240	CAPACITOR	0.012 uF	0805	1	C240	TRUE		C500
C241	CAPACITOR	0.1 uF	0402	1	C241	TRUE		C501
C242	CAPACITOR	100 pF	0402	1	C242	TRUE		FL100
C243	CAPACITOR	0.1 uF	0402	1	C243	TRUE		FL101
C300	CAPACITOR	0.01 uF	0402	0	C243	FALSE		FL200
C301	CAPACITOR	0.01 uF	0402	0	C243	FALSE		FL202
C302	POLARIZED_CAPACITOR	0.1 uF	0402	0	C243	FALSE		FL203
C303	POLARIZED_CAPACITOR	0.01 uF	0402	0	C243	FALSE		J100
C304	POLARIZED_CAPACITOR	0.01 uF	0402	0	C243	FALSE		J400
C305	CAPACITOR	0.1 uF	0402	0	C243	FALSE		J401
C306	POLARIZED_CAPACITOR	4.7 pF	0402	0	C243	FALSE		J402
C307	CAPACITOR	0.1 uF	0402	0	C243	FALSE		L100
C308	CAPACITOR	5 pF	0402	0	C243	FALSE		L101
C309	CAPACITOR	SAT	0603	0	C243	FALSE		L201
C310	CAPACITOR	0.1 uF	0402	0	C243	FALSE		L202
C311	CAPACITOR	0.01 uF	0402	0	C243	FALSE		L203
C312	CAPACITOR	0.1 uF	0402	0	C243	FALSE		L204
C313	POLARIZED_CAPACITOR	0.1 uF	0402	0	C243	FALSE		L205
C314	POLARIZED_CAPACITOR	0.1 uF	0402	0	C243	FALSE		L208
C315	CAPACITOR	0.1 uF	0402	0	C243	FALSE		R100
C316	POLARIZED_CAPACITOR	0.01 uF	0402	0	C243	FALSE		R101
C317	POLARIZED_CAPACITOR	30 pF	0402	0	C243	FALSE		R102
C318	POLARIZED_CAPACITOR	47 pF	0402	0	C243	FALSE		R103
C319	POLARIZED_CAPACITOR	0.01 uF	0402	0	C243	FALSE		R104
C320	CAPACITOR	SAT	0402	0	C243	FALSE		R105
C321	CAPACITOR	30 pF	0402	0	C243	FALSE		R106
C322	POLARIZED_CAPACITOR	30 pF	0402	0	C243	FALSE		R107
C323	POLARIZED_CAPACITOR	30 pF	0402	0	C243	FALSE		R108
C324	CAPACITOR	0.01 uF	0402	0	C243	FALSE		R109
C325	POLARIZED_CAPACITOR	SAT	0402	0	C243	FALSE		R110
C326	POLARIZED_CAPACITOR	SAT	0402	0	C243	FALSE		R111
C327	POLARIZED_CAPACITOR	SAT	0402	0	C243	FALSE		R112
C328	CAPACITOR	20 pF	0402	0	C243	FALSE		R113
C329	CAPACITOR	20 pF	0402	0	C243	FALSE		R200
C330	CAPACITOR	0.1 uF	0402	0	C243	FALSE		R201
C331	CAPACITOR	39 pF	0402	0	C243	FALSE		R202
C332	CAPACITOR	SAT	0603	0	C243	FALSE		R203
C333	CAPACITOR	820 pF	0402	0	C243	FALSE		R204
C334	CAPACITOR	1.0 uF	0603	0	C243	FALSE		R205
C335	CAPACITOR	1.0 uF	0603	0	C243	FALSE		R207
C336	POLARIZED_CAPACITOR	0.1 uF	0402	0	C243	FALSE		R208
C337	CAPACITOR	100 pF	0402	0	C243	FALSE		R209
C338	CAPACITOR	1.0 uF	0603	0	C243	FALSE		R210
C339	CAPACITOR	0.01 uF	0603	0	C243	FALSE		R211
C340	CAPACITOR	100 pF	0402	0	C243	FALSE		R212
C341	CAPACITOR	0.01 uF	0603	0	C243	FALSE		R213
C342	CAPACITOR	100 pF	0402	0	C243	FALSE		R214
C343	CAPACITOR	100 pF	0402	0	C243	FALSE		R215
C344	CAPACITOR	0.01 uF	0603	0	C243	FALSE		R216
C345	CAPACITOR	100 pF	0402	0	C243	FALSE		R217
C346	CAPACITOR	1 nF	0603	0	C243	FALSE		R218
C347	CAPACITOR	1.0 uF	0603	0	C243	FALSE		R219
C348	CAPACITOR	1.0 uF	0603	0	C243	FALSE		R220
C349	CAPACITOR	100 pF	0402	0	C243	FALSE		R500
C350	CAPACITOR	0.01 uF	0603	0	C243	FALSE		R501
C351	CAPACITOR	100 pF	0402	0	C243	FALSE		R502
C352	CAPACITOR	0.01 uF	0603	0	C243	FALSE		R503
C353	CAPACITOR	0.012 uF	0805	0	C243	FALSE		T200
C354	CAPACITOR	0.1 uF	0402	0	C243	FALSE		T201
C355	CAPACITOR	1.0 uF	0603	0	C243	FALSE		U100
C356	CAPACITOR	1.0 uF	0603	0	C243	FALSE		U101
C357	CAPACITOR	100 pF	0402	0	C243	FALSE		U102
C358	CAPACITOR	0.1 uF	0402	0	C243	FALSE		U103
C359	CAPACITOR	1.0 uF	0603	0	C243	FALSE		U104
C360	CAPACITOR	1.0 uF	0603	0	C243	FALSE		U200
C500	CAPACITOR	0.01 uF	0402	1	C500	TRUE		U201
C501	CAPACITOR	0.01 uF	0402	1	C501	TRUE		U202
FL100	LFCN 3000D+	unknown	LFCN3000D+	1	FL100	TRUE		U203
FL101	LFCN 3000D+	unknown	LFCN3000D+	1	FL101	TRUE		U204
FL200	B3741	unknown	B3741SAWFilter	1	FL200	TRUE		U500
FL201	B3741	unknown	B3741SAWFilter	0	FL200	FALSE		U501
FL202	3600GP15M600	3.6 GHz	Filter_3600BP	1	FL202	TRUE
FL203	3600GP15M600	3.6 GHz	Filter_3600BP	1	FL203	TRUE
FL300	ECS_75SMF	45 MHz	ECS75SMF	0	FL203	FALSE
FL301	ECS_75SMF	45 MHz	ECS75SMF	0	FL203	FALSE
J100	Conn SMA Jack R/A	unknown	AMPHENOL_ARFX1232	1	J100	TRUE
J400	ARDUINO_UNO_HEADER32	unknown	Header_Arduino	1	J400	TRUE
J401	HEADER6	unknown	JUMPER6	1	J401	TRUE
J402	HEADER6	unknown	JUMPER6	1	J402	TRUE
L100	INDUCTOR	3.3 nH	0402	1	L100	TRUE
L101	INDUCTOR	22 nH	0603	1	L101	TRUE
L200	INDUCTOR	36 nH	0402	0	L101	FALSE
L201	INDUCTOR	10 nH	0402	1	L201	TRUE
L202	INDUCTOR	100 nH	0603	1	L202	TRUE
L203	INDUCTOR	68 nH	0603	1	L203	TRUE
L204	INDUCTOR	68 nH	0603	1	L204	TRUE
L205	INDUCTOR	68 nH	0603	1	L205	TRUE
L206	INDUCTOR	68 nH	0603	0	L205	FALSE
L207	INDUCTOR	36 nH	0402	0	L205	FALSE
L208	INDUCTOR	100 nH	0603	1	L208	TRUE
L300	INDUCTOR	82 nH	0805	0	L208	FALSE
L301	INDUCTOR	390 nH	0805	0	L208	FALSE
L302	INDUCTOR	100 nH	0603	0	L208	FALSE
L303	INDUCTOR	390 nH	0805	0	L208	FALSE
L304	INDUCTOR	100 nH	0603	0	L208	FALSE
L305	INDUCTOR	390 nH	0805	0	L208	FALSE
L306	INDUCTOR	390 nH	0805	0	L208	FALSE
L307	INDUCTOR	680 nH	0805	0	L208	FALSE
L308	INDUCTOR	390 nH	0805	0	L208	FALSE
R100	RESISTOR	1 K	0402	1	R100	TRUE
R101	RESISTOR	1 K	0402	1	R101	TRUE
R102	RESISTOR	1 K	0402	1	R102	TRUE
R103	RESISTOR	1.5 K	0402	1	R103	TRUE
R104	RESISTOR	51 R	0805	1	R104	TRUE
R105	RESISTOR	50 R	0805	1	R105	TRUE
R106	RESISTOR	1 K	0402	1	R106	TRUE
R107	RESISTOR	1.5 K	0402	1	R107	TRUE
R108	RESISTOR	1.5 K	0402	1	R108	TRUE
R109	RESISTOR	51 R	0805	1	R109	TRUE
R110	RESISTOR	1 K	0402	1	R110	TRUE
R111	RESISTOR	1 K	0402	1	R111	TRUE
R112	RESISTOR	1 K	0402	1	R112	TRUE
R113	RESISTOR	51 R	0805	1	R113	TRUE
R200	RESISTOR	50 R	0805	1	R200	TRUE
R201	RESISTOR	51 R	0805	1	R201	TRUE
R202	RESISTOR	110 R	1206	1	R202	TRUE
R203	RESISTOR	110 R	1206	1	R203	TRUE
R204	RESISTOR	300 R	0402	1	R204	TRUE
R205	RESISTOR	300 R	0402	1	R205	TRUE
R206	RESISTOR	100 R	0402	0	R205	FALSE
R207	RESISTOR	36 R	0402	1	R207	TRUE
R208	RESISTOR	300 R	0402	1	R208	TRUE
R209	RESISTOR	300 R	0402	1	R209	TRUE
R210	RESISTOR	240 R	0402	1	R210	TRUE
R211	RESISTOR	5.1 K	0402	1	R211	TRUE
R212	RESISTOR	51 R	0805	1	R212	TRUE
R213	RESISTOR	51 R	0805	1	R213	TRUE
R214	RESISTOR	1 K	0402	1	R214	TRUE
R215	RESISTOR	1 K	0402	1	R215	TRUE
R216	RESISTOR	30.1 R	0402	1	R216	TRUE
R217	RESISTOR	1.5 K	0402	1	R217	TRUE
R218	RESISTOR	1.5 K	0402	1	R218	TRUE
R219	RESISTOR	90.9 R	0402	1	R219	TRUE
R220	RESISTOR	1 K	0402	1	R220	TRUE
R300	RESISTOR	110 R	1206	0	R220	FALSE
R301	RESISTOR	110 R	1206	0	R220	FALSE
R302	RESISTOR	4.7 R	0402	0	R220	FALSE
R303	RESISTOR	0 R	0603	0	R220	FALSE
R304	RESISTOR	SAT	0603	0	R220	FALSE
R305	RESISTOR	SAT	0603	0	R220	FALSE
R306	RESISTOR	1 K	0402	0	R220	FALSE
R307	RESISTOR	110 R	1206	0	R220	FALSE
R308	RESISTOR	4.7 R	0402	0	R220	FALSE
R309	RESISTOR	110 R	1206	0	R220	FALSE
R311	RESISTOR	1 K	0402	0	R220	FALSE
R312	RESISTOR	1 K	0402	0	R220	FALSE
R313	RESISTOR	240 R	0402	0	R220	FALSE
R314	RESISTOR	5.1 K	0402	0	R220	FALSE
R315	RESISTOR	51 R	0805	0	R220	FALSE
R316	RESISTOR	51 R	0805	0	R220	FALSE
R317	RESISTOR	1 K	0402	0	R220	FALSE
R318	RESISTOR	1 K	0402	0	R220	FALSE
R319	RESISTOR	30.1 R	0402	0	R220	FALSE
R320	RESISTOR	1.5 K	0402	0	R220	FALSE
R321	RESISTOR	1.5 K	0402	0	R220	FALSE
R322	RESISTOR	90.9 R	0402	0	R220	FALSE
R400	RESISTOR	1.5 K	0402	0	R220	FALSE
R401	RESISTOR	1 K	0402	0	R220	FALSE
R500	RESISTOR	1 K	0402	1	R500	TRUE
R501	RESISTOR	1.5 K	0402	1	R501	TRUE
R502	RESISTOR	1 K	0402	1	R502	TRUE
R503	RESISTOR	1.5 K	0402	1	R503	TRUE
T200	TC1	unknown	TC1-1-43X	1	T200	TRUE
T201	TRANSFORMER	unknown	WBC9-1LB	1	T201	TRUE
T300	TRANSFORMER	unknown	WBC9-1LB	0	T201	FALSE
U100	ADF4356	unknown	ADF4356	1	U100	TRUE
U101	ERA-2SM+	unknown	WW107	1	U101	TRUE
U102	MCL-SIM-83+	unknown	SIM83+	1	U102	TRUE
U103	PE43711	unknown	QFN_PE43711	1	U103	TRUE
U104	ERA-2SM+	unknown	WW107	1	U104	TRUE
U200	LTC5562F	unknown	QFN104EP	1	U200	TRUE
U201	ERA-2SM+	unknown	WW107	1	U201	TRUE
U202	ERA-2SM+	unknown	WW107	1	U202	TRUE
U203	MAX2781X	unknown	MAX2871	1	U203	TRUE
U204	AP7353	unknown	AP7353	1	U204	TRUE
U300	ERA-2SM+	unknown	WW107	0	U204	FALSE
U301	AD8307	unknown	SO8	0	U204	FALSE
U302	AD8605	unknown	SOT25-RJ5	0	U204	FALSE
U303	LTC5562F	unknown	QFN104EP	0	U204	FALSE
U304	ERA-2SM+	unknown	WW107	0	U204	FALSE
U305	AD8307	unknown	SO8	0	U204	FALSE
U306	AD8605	unknown	SOT25-RJ5	0	U204	FALSE
U307	MAX2781X	unknown	MAX2871	0	U204	FALSE
U308	AP7353	unknown	AP7353	0	U204	FALSE
U309	AP7353	unknown	AP7353	0	U204	FALSE
U310	AP7353	unknown	AP7353	0	U204	FALSE
U500	OSCILLATOR	60 MHz	ASx_Series_Oscillator	1	U500	TRUE
U501	OSCILLATOR	100 MHz	ASx_Series_Oscillator	1	U501	TRUE

## Is top or bottom
refdes	man-part-num	value	footprint
C346	885012006029	1 nF	0603	0
C337	885012205019	100 pF	0402	0
C340	885012205019	100 pF	0402	0
C342	885012205019	100 pF	0402	0
C343	885012205019	100 pF	0402	0
C345	885012205019	100 pF	0402	0
C349	885012205019	100 pF	0402	0
C351	885012205019	100 pF	0402	0
C357	885012205019	100 pF	0402	0
C300	885012205031	0.01 uF	0402	0
C301	885012205031	0.01 uF	0402	0
C303	885012205031	0.01 uF	0402	0
C304	885012205031	0.01 uF	0402	0
C311	885012205031	0.01 uF	0402	0
C316	885012205031	0.01 uF	0402	0
C319	885012205031	0.01 uF	0402	0
C324	885012205031	0.01 uF	0402	0
C302	885012205037	0.1 uF	0402	0
C305	885012205037	0.1 uF	0402	0
C307	885012205037	0.1 uF	0402	0
C310	885012205037	0.1 uF	0402	0
C312	885012205037	0.1 uF	0402	0
C313	885012205037	0.1 uF	0402	0
C314	885012205037	0.1 uF	0402	0
C315	885012205037	0.1 uF	0402	0
C330	885012205037	0.1 uF	0402	0
C336	885012205037	0.1 uF	0402	0
C354	885012205037	0.1 uF	0402	0
C358	885012205037	0.1 uF	0402	0
C334	885012206052	1.0 uF	0603	0
C335	885012206052	1.0 uF	0603	0
C338	885012206052	1.0 uF	0603	0
C347	885012206052	1.0 uF	0603	0
C348	885012206052	1.0 uF	0603	0
C355	885012206052	1.0 uF	0603	0
C356	885012206052	1.0 uF	0603	0
C359	885012206052	1.0 uF	0603	0
C360	885012206052	1.0 uF	0603	0
L200	0402CS-36NXJLU	36 nH	0402	0
L207	0402CS-36NXJLU	36 nH	0402	0
L206	0603CS-68NXJLU	68 nH	0603	0
L302	0603CS-R10XJLU	100 nH	0603	0
L304	0603CS-R10XJLU	100 nH	0603	0
L301	0805CS-391XJLB	390 nH	0805	0
L303	0805CS-391XJLB	390 nH	0805	0
L305	0805CS-391XJLB	390 nH	0805	0
L306	0805CS-391XJLB	390 nH	0805	0
L308	0805CS-391XJLB	390 nH	0805	0
L307	0805CS-681XJLB	680 nH	0805	0
L300	0805CS-820XJLB	82 nH	0805	0
U301	AD8307ARZ		SO8	0
U305	AD8307ARZ	100 MHz	SO8	0
U302	AD8605ARTZ-R2		SOT25-RJ5	0
U306	AD8605ARTZ-R2		SOT25-RJ5	0
U308	AP7353-33CV4-7		AP7353	0
U309	AP7353-33CV4-7		AP7353	0
U310	AP7353-33CV4-7		AP7353	0
FL201	B39321B3741H110		B3741SAWFilter	0
R206	CRCW0402100RJNED	100 R	0402	0
R306	CRCW04021K00FKEDC	1 K	0402	0
R311	CRCW04021K00FKEDC	1 K	0402	0
R312	CRCW04021K00FKEDC	1 K	0402	0
R317	CRCW04021K00FKEDC	1 K	0402	0
R318	CRCW04021K00FKEDC	1 K	0402	0
R401	CRCW04021K00FKEDC	1 K	0402	0
R320	CRCW04021K50FKEDC	1.5 K	0402	0
R321	CRCW04021K50FKEDC	1.5 K	0402	0
R400	CRCW04021K50FKEDC	1.5 K	0402	0
R313	CRCW0402240RFKEDC	240 R	0402	0
R319	CRCW040230R1FKED	30.1 R	0402	0
R302	CRCW04024R70JNED	4.7 R	0402	0
R308	CRCW04024R70JNED	4.7 R	0402	0
R314	CRCW04025K10FKEDC	5.1 K	0402	0
R322	CRCW040290R9FKEDC	90.9 R	0402	0
R303	CRCW06030000Z0EBC	0 R	0603	0
R315	CRCW080551R0FKEA	51 R	0805	0
R316	CRCW080551R0FKEA	51 R	0805	0
R300	CRCW1206110RFKEA	110 R	1206	0
R301	CRCW1206110RFKEA	110 R	1206	0
R307	CRCW1206110RFKEA	110 R	1206	0
R309	CRCW1206110RFKEA	110 R	1206	0
FL300	ECS-75SMF45A7.5B	45 MHz	ECS75SMF	0
FL301	ECS-75SMF45A7.5B	45 MHz	ECS75SMF	0
U300	ERA-2SM+		WW107	0
U304	ERA-2SM+	60 MHz	WW107	0
C214	GCM1555C1H1R8CA16D	1.8 pF	0402	0
C328	GCM1555C1H200JA16D	20 pF	0402	0
C329	GCM1555C1H200JA16D	20 pF	0402	0
C317	GCM1555C1H300JA16D	30 pF	0402	0
C321	GCM1555C1H300JA16D	30 pF	0402	0
C322	GCM1555C1H300JA16D	30 pF	0402	0
C323	GCM1555C1H300JA16D	30 pF	0402	0
C331	GCM1555C1H390JA16D	39 pF	0402	0
C318	GCM1555C1H470JA16D	47 pF	0402	0
C306	GCM1555C1H4R7CA16D	4.7 pF	0402	0
C308	GCM1555C1H5R0CA16D	5 pF	0402	0
C333	GCM1555C1H821JA16D	820 pF	0402	0
C339	GRM1885C1H103JA01J	0.01 uF	0603	0
C341	GRM1885C1H103JA01J	0.01 uF	0603	0
C344	GRM1885C1H103JA01J	0.01 uF	0603	0
C350	GRM1885C1H103JA01J	0.01 uF	0603	0
C352	GRM1885C1H103JA01J	0.01 uF	0603	0
C353	GRM2195C1H123JA01D	0.012 uF	0805	0
U303	LTC5562IUC#TRMPBF		QFN104EP	0
U307	MAX2871ETJ+		MAX2871	0
T300	WBC9-1LB		WBC9-1LB	0
C205		!BOM	0603	0
C215		!BOM	0603	0
C219		!BOM	0603	0
C309		SAT	0603	0
C320		SAT	0402	0
C325		SAT	0402	0
C326		SAT	0402	0
C327		SAT	0402	0
C332		SAT	0603	0
R304		SAT	0603	0
R305		SAT	0603	0
C109	885012005055	10 pF	0402	1
C116	885012005055	10 pF	0402	1
C118	885012005055	10 pF	0402	1
C120	885012005055	10 pF	0402	1
C112	885012005057	22 pF	0402	1
C124	885012005057	22 pF	0402	1
C202	885012005057	22 pF	0402	1
C207	885012005057	22 pF	0402	1
C210	885012005057	22 pF	0402	1
C211	885012005057	22 pF	0402	1
C217	885012005057	22 pF	0402	1
C229	885012005057	22 pF	0402	1
C232	885012005057	22 pF	0402	1
C114	885012006016	3300 pF	0603	1
C107	885012006029	1 nF	0603	1
C108	885012006029	1 nF	0603	1
C235	885012006029	1 nF	0603	1
C113	885012007041	1500 pF	0805	1
C224	885012205019	100 pF	0402	1
C227	885012205019	100 pF	0402	1
C230	885012205019	100 pF	0402	1
C236	885012205019	100 pF	0402	1
C238	885012205019	100 pF	0402	1
C242	885012205019	100 pF	0402	1
C201	885012205031	0.01 uF	0402	1
C203	885012205031	0.01 uF	0402	1
C204	885012205031	0.01 uF	0402	1
C208	885012205031	0.01 uF	0402	1
C209	885012205031	0.01 uF	0402	1
C212	885012205031	0.01 uF	0402	1
C500	885012205031	0.01 uF	0402	1
C501	885012205031	0.01 uF	0402	1
C100	885012205037	0.1 uF	0402	1
C101	885012205037	0.1 uF	0402	1
C102	885012205037	0.1 uF	0402	1
C103	885012205037	0.1 uF	0402	1
C104	885012205037	0.1 uF	0402	1
C105	885012205037	0.1 uF	0402	1
C106	885012205037	0.1 uF	0402	1
C111	885012205037	0.1 uF	0402	1
C117	885012205037	0.1 uF	0402	1
C119	885012205037	0.1 uF	0402	1
C121	885012205037	0.1 uF	0402	1
C122	885012205037	0.1 uF	0402	1
C125	885012205037	0.1 uF	0402	1
C200	885012205037	0.1 uF	0402	1
C206	885012205037	0.1 uF	0402	1
C220	885012205037	0.1 uF	0402	1
C241	885012205037	0.1 uF	0402	1
C243	885012205037	0.1 uF	0402	1
C222	885012206052	1.0 uF	0603	1
C223	885012206052	1.0 uF	0603	1
C225	885012206052	1.0 uF	0603	1
C233	885012206052	1.0 uF	0603	1
C234	885012206052	1.0 uF	0603	1
L201	0402CS-10NXJLU	10 nH	0402	1
L100	0402CS-3N3XJLU	3.3 nH	0402	1
L203	0603CS-68NXJLU	68 nH	0603	1
L204	0603CS-68NXJLU	68 nH	0603	1
L205	0603CS-68NXJLU	68 nH	0603	1
L202	0603CS-R10XJLU	100 nH	0603	1
L208	0603CS-R10XJLU	100 nH	0603	1
FL202	3600BP15M600E	3.6 GHz	Filter_3600BP	1
FL203	3600BP15M600E	3.6 GHz	Filter_3600BP	1
C110	530L104KT16T	0.1 uF	0402	1
C123	530L104KT16T	0.1 uF	0402	1
C126	530L104KT16T	0.1 uF	0402	1
C127	530L104KT16T	0.1 uF	0402	1
J100	619540-1		AMPHENOL_ARFX1232	1
U100	ADF4356BCPZ		ADF4356	1
U204	AP7353-33CV4-7		AP7353	1
U500	ASE-60.000MHZ-LC-T		ASx_Series_Oscillator	1
U501	ASEM1-100.000MHZ-L-C-T		ASx_Series_Oscillator	1
FL200	B39321B3741H110		B3741SAWFilter	1
R100	CRCW04021K00FKEDC	1 K	0402	1
R101	CRCW04021K00FKEDC	1 K	0402	1
R102	CRCW04021K00FKEDC	1 K	0402	1
R106	CRCW04021K00FKEDC	1 K	0402	1
R110	CRCW04021K00FKEDC	1 K	0402	1
R111	CRCW04021K00FKEDC	1 K	0402	1
R112	CRCW04021K00FKEDC	1 K	0402	1
R214	CRCW04021K00FKEDC	1 K	0402	1
R215	CRCW04021K00FKEDC	1 K	0402	1
R220	CRCW04021K00FKEDC	1 K	0402	1
R500	CRCW04021K00FKEDC	1 K	0402	1
R502	CRCW04021K00FKEDC	1 K	0402	1
R103	CRCW04021K50FKED	1.5 K	0402	1
R107	CRCW04021K50FKEDC	1.5 K	0402	1
R108	CRCW04021K50FKEDC	1.5 K	0402	1
R217	CRCW04021K50FKEDC	1.5 K	0402	1
R218	CRCW04021K50FKEDC	1.5 K	0402	1
R501	CRCW04021K50FKEDC	1.5 K	0402	1
R503	CRCW04021K50FKEDC	1.5 K	0402	1
R210	CRCW0402240RFKEDC	240 R	0402	1
R204	CRCW0402300RFKED	300 R	0402	1
R205	CRCW0402300RFKED	300 R	0402	1
R208	CRCW0402300RFKED	300 R	0402	1
R209	CRCW0402300RFKED	300 R	0402	1
R216	CRCW040230R1FKED	30.1 R	0402	1
R207	CRCW040236R0JNED	36 R	0402	1
R211	CRCW04025K10FKEDC	5.1 K	0402	1
R219	CRCW040290R9FKEDC	90.9 R	0402	1
R105	CRCW080550R0FKTA	50 R	0805	1
R200	CRCW080550R0FKTA	50 R	0805	1
R104	CRCW080551R0FKEA	51 R	0805	1
R109	CRCW080551R0FKEA	51 R	0805	1
R113	CRCW080551R0FKEA	51 R	0805	1
R201	CRCW080551R0FKEA	51 R	0805	1
R212	CRCW080551R0FKEA	51 R	0805	1
R213	CRCW080551R0FKEA	51 R	0805	1
R202	CRCW1206110RFKEA	110 R	1206	1
R203	CRCW1206110RFKEA	110 R	1206	1
U101	ERA-2SM+		WW107	1
U104	ERA-2SM+		WW107	1
U201	ERA-2SM+		WW107	1
U202	ERA-2SM+		WW107	1
C213	GCM1555C1H1R8CA16D	1.8 pF	0402	1
C216	GCM1555C1H1R8CA16D	1.8 pF	0402	1
C218	GCM1555C1H1R8CA16D	1.8 pF	0402	1
C221	GCM1555C1H821JA16D	820 pF	0402	1
C226	GRM1885C1H103JA01J	0.01 uF	0603	1
C228	GRM1885C1H103JA01J	0.01 uF	0603	1
C231	GRM1885C1H103JA01J	0.01 uF	0603	1
C237	GRM1885C1H103JA01J	0.01 uF	0603	1
C239	GRM1885C1H103JA01J	0.01 uF	0603	1
C240	GRM2195C1H123JA01D	0.012 uF	0805	1
C115	GRM31C5C1H563JA01L	.056 uF	0402	1
FL100	LFCN3000D+		LFCN3000D+	1
FL101	LFCN3000D+		LFCN3000D+	1
L101	LQW18AS22NJ00D	22 nH	0603	1
U200	LTC5562IUC#TRMPBF		QFN104EP	1
U203	MAX2871ETJ+		MAX2871	1
U103	PE43711		QFN_PE43711	1
U102	SIM-83+		SIM83+	1
T200	TC1-1-43X+		TC1-1-43X	1
T201	WBC9-1LB		WBC9-1LB	1
J400			Header_Arduino	1
J401			JUMPER6	1
J402			JUMPER6	1