## Board BOT
refdes	man-part-num	value	footprint
C100 C101 C102 C103 C104 C105 C106 C111 C117 C119 C121 C122 C125 C200 C206 C220 C241 C243	885012205037	0.1 uF	0402	18
C107 C108 C235	885012006029	1 nF	0603	3
C109 C116 C118 C120	885012005055	10 pF	0402	4
C110 C123 C126 C127	530L104KT16T	0.1 uF	0402	4
C112 C124 C202 C207 C210 C211 C217 C229 C232	885012005057	22 pF	0402	9
C113	885012007041	1500 pF	0805	1
C114	885012006016	3300 pF	0603	1
C115	GRM31C5C1H563JA01L	.056 uF	0402	1
C201 C203 C204 C208 C209 C212 C500 C501	885012205031	0.01 uF	0402	8
C213 C216 C218	GCM1555C1H1R8CA16D	1.8 pF	0402	3
C221	GCM1555C1H821JA16D	820 pF	0402	1
C222 C223 C225 C233 C234	885012206052	1.0 uF	0603	5
C224 C227 C230 C236 C238 C242	885012205019	100 pF	0402	6
C226 C228 C231 C237 C239	GRM1885C1H103JA01J	0.01 uF	0603	5
C240	GRM2195C1H123JA01D	0.012 uF	0805	1
FL100 FL101	LFCN3000D+		LFCN3000D+	2
FL200	B39321B3741H110		B3741SAWFilter	1
FL202 FL203	3600BP15M600E	3.6 GHz	Filter_3600BP	2
J100	619540-1		AMPHENOL_ARFX1232	1
J400			Header_Arduino	1
J401 J402			JUMPER6	2
L100	0402CS-3N3XJLU	3.3 nH	0402	1
L101	LQW18AS22NJ00D	22 nH	0603	1
L201	0402CS-10NXJLU	10 nH	0402	1
L202 L208	0603CS-R10XJLU	100 nH	0603	2
L203 L204 L205	0603CS-68NXJLU	68 nH	0603	3
R100 R101 R102 R106 R110 R111 R112 R214 R215 R220 R500 R502	CRCW04021K00FKEDC	1 K	0402	12
R103 R107 R108 R217 R218 R501 R503	CRCW04021K50FKED	1.5 K	0402	7
R104 R109 R113 R201 R212 R213	CRCW080551R0FKEA	51 R	0805	6
R105 R200	CRCW080550R0FKTA	50 R	0805	2
R202 R203	CRCW1206110RFKEA	110 R	1206	2
R204 R205 R208 R209	CRCW0402300RFKED	300 R	0402	4
R207	CRCW040236R0JNED	36 R	0402	1
R210	CRCW0402240RFKEDC	240 R	0402	1
R211	CRCW04025K10FKEDC	5.1 K	0402	1
R216	CRCW040230R1FKED	30.1 R	0402	1
R219	CRCW040290R9FKEDC	90.9 R	0402	1
T200	TC1-1-43X+		TC1-1-43X	1
T201	WBC9-1LB		WBC9-1LB	1
U100	ADF4356BCPZ		ADF4356	1
U101 U104 U201 U202	ERA-2SM+		WW107	4
U102	SIM-83+		SIM83+	1
U103	PE43711		QFN_PE43711	1
U200	LTC5562IUC#TRMPBF		QFN104EP	1
U203	MAX2871ETJ+		MAX2871	1
U204	AP7353-33CV4-7		AP7353	1
U500	ASE-60.000MHZ-LC-T		ASx_Series_Oscillator	1
U501	ASEM1-100.000MHZ-L-C-T		ASx_Series_Oscillator	1

## Board TOP
refdes	man-part-num	value	footprint
C205		SAT	0603	0
C214	GCM1555C1H1R8CA16D	1.8 pF	0402	1
C215		SAT	0603	0
C219		SAT	0603	0
C300 C301 C303 C304 C311 C316 C319 C324	885012205031	0.01 uF	0402	8
C302 C305 C307 C310 C312 C313 C314 C315 C330 C336 C354 C358	885012205037	0.1 uF	0402	12
C306	GCM1555C1H4R7CA16D	4.7 pF	0402	1
C308	GCM1555C1H5R0CA16D	5 pF	0402	1
C309		SAT	0603	0
C317 C321 C322 C323	GCM1555C1H300JA16D	30 pF	0402	4
C318	GCM1555C1H470JA16D	47 pF	0402	1
C320		SAT	0402	0
C325		SAT	0402	0
C326		SAT	0402	0
C327		SAT	0402	0
C328 C329	GCM1555C1H200JA16D	20 pF	0402	2
C331	GCM1555C1H390JA16D	39 pF	0402	1
C332		SAT	0603	0
C333	GCM1555C1H821JA16D	820 pF	0402	1
C334 C335 C338 C347 C348 C355 C356 C359 C360	885012206052	1.0 uF	0603	9
C337 C340 C342 C343 C345 C349 C351 C357	885012205019	100 pF	0402	8
C339 C341 C344 C350 C352	GRM1885C1H103JA01J	0.01 uF	0603	5
C346	885012006029	1 nF	0603	1
C353	GRM2195C1H123JA01D	0.012 uF	0805	1
FL201	B39321B3741H110		B3741SAWFilter	1
FL300 FL301	ECS-75SMF45A7.5B	45 MHz	ECS75SMF	2
L200 L207	0402CS-36NXJLU	36 nH	0402	2
L206	0603CS-68NXJLU	68 nH	0603	1
L300	0805CS-820XJLB	82 nH	0805	1
L301 L303 L305 L306 L308	0805CS-391XJLB	390 nH	0805	5
L302 L304	0603CS-R10XJLU	100 nH	0603	2
L307	0805CS-681XJLB	680 nH	0805	1
R206	CRCW0402100RJNED	100 R	0402	1
R300 R301 R307 R309	CRCW1206110RFKEA	110 R	1206	4
R302 R308	CRCW04024R70JNED	4.7 R	0402	2
R303	CRCW06030000Z0EBC	0 R	0603	1
R304		SAT	0603	0
R305		SAT	0603	0
R306 R311 R312 R317 R318 R401	CRCW04021K00FKEDC	1 K	0402	6
R313	CRCW0402240RFKEDC	240 R	0402	1
R314	CRCW04025K10FKEDC	5.1 K	0402	1
R315 R316	CRCW080551R0FKEA	51 R	0805	2
R319	CRCW040230R1FKED	30.1 R	0402	1
R320 R321 R400	CRCW04021K50FKEDC	1.5 K	0402	3
R322	CRCW040290R9FKEDC	90.9 R	0402	1
T300	WBC9-1LB		WBC9-1LB	1
U300 U304	ERA-2SM+	60 MHz	WW107	2
U301 U305	AD8307ARZ		SO8	2
U302 U306	AD8605ARTZ-R2		SOT25-RJ5	2
U303	LTC5562IUC#TRMPBF		QFN104EP	1
U307	MAX2871ETJ+		MAX2871	1
U308 U309 U310	AP7353-33CV4-7		AP7353	3

## Raw BOM input
..refdes	device	value	footprint		On Top	On Bottom		Bottom
C100	CAPACITOR	0.1 uF	0402	1	C100	TRUE		C100
C101	CAPACITOR	0.1 uF	0402	1	C101	TRUE		C101
C102	CAPACITOR	0.1 uF	0402	1	C102	TRUE		C102
C103	CAPACITOR	0.1 uF	0402	1	C103	TRUE		C103
C104	CAPACITOR	0.1 uF	0402	1	C104	TRUE		C104
C105	CAPACITOR	0.1 uF	0402	1	C105	TRUE		C105
C106	CAPACITOR	0.1 uF	0402	1	C106	TRUE		C106
C107	CAPACITOR	1 nF	0603	1	C107	TRUE		C107
C108	CAPACITOR	1 nF	0603	1	C108	TRUE		C108
C109	CAPACITOR	10 pF	0402	1	C109	TRUE		C109
C110	CAPACITOR	0.1 uF	0402	1	C110	TRUE		C110
C111	CAPACITOR	0.1 uF	0402	1	C111	TRUE		C111
C112	CAPACITOR	22 pF	0402	1	C112	TRUE		C112
C113	CAPACITOR	1500 pF	0805	1	C113	TRUE		C113
C114	CAPACITOR	3300 pF	0603	1	C114	TRUE		C114
C115	POLARIZED_CAPACITOR	.056 uF	0402	1	C115	TRUE		C115
C116	CAPACITOR	10 pF	0402	1	C116	TRUE		C116
C117	CAPACITOR	0.1 uF	0402	1	C117	TRUE		C117
C118	CAPACITOR	10 pF	0402	1	C118	TRUE		C118
C119	CAPACITOR	0.1 uF	0402	1	C119	TRUE		C119
C120	CAPACITOR	10 pF	0402	1	C120	TRUE		C120
C121	CAPACITOR	0.1 uF	0402	1	C121	TRUE		C121
C122	CAPACITOR	0.1 uF	0402	1	C122	TRUE		C122
C123	CAPACITOR	0.1 uF	0402	1	C123	TRUE		C123
C124	CAPACITOR	22 pF	0402	1	C124	TRUE		C124
C125	CAPACITOR	0.1 uF	0402	1	C125	TRUE		C125
C126	CAPACITOR	0.1 uF	0402	1	C126	TRUE		C126
C127	CAPACITOR	0.1 uF	0402	1	C127	TRUE		C127
C200	CAPACITOR	0.1 uF	0402	1	C200	TRUE		C200
C201	CAPACITOR	0.01 uF	0402	1	C201	TRUE		C201
C202	CAPACITOR	22 pF	0402	1	C202	TRUE		C202
C203	CAPACITOR	0.01 uF	0402	1	C203	TRUE		C203
C204	CAPACITOR	0.01 uF	0402	1	C204	TRUE		C204
C205	CAPACITOR	!BOM	0603	0	C204	FALSE		C206
C206	POLARIZED_CAPACITOR	0.1 uF	0402	1	C206	TRUE		C207
C207	POLARIZED_CAPACITOR	22 pF	0402	1	C207	TRUE		C208
C208	CAPACITOR	0.01 uF	0402	1	C208	TRUE		C209
C209	POLARIZED_CAPACITOR	0.01 uF	0402	1	C209	TRUE		C210
C210	POLARIZED_CAPACITOR	22 pF	0402	1	C210	TRUE		C211
C211	POLARIZED_CAPACITOR	22 pF	0402	1	C211	TRUE		C212
C212	POLARIZED_CAPACITOR	0.01 uF	0402	1	C212	TRUE		C213
C213	CAPACITOR	1.8 pF	0402	1	C213	TRUE		C216
C214	CAPACITOR	1.8 pF	0402	0	C213	FALSE		C217
C215	CAPACITOR	!BOM	0603	0	C213	FALSE		C218
C216	CAPACITOR	1.8 pF	0402	1	C216	TRUE		C220
C217	POLARIZED_CAPACITOR	22 pF	0402	1	C217	TRUE		C221
C218	CAPACITOR	1.8 pF	0402	1	C218	TRUE		C222
C219	CAPACITOR	!BOM	0603	0	C218	FALSE		C223
C220	CAPACITOR	0.1 uF	0402	1	C220	TRUE		C224
C221	CAPACITOR	820 pF	0402	1	C221	TRUE		C225
C222	CAPACITOR	1.0 uF	0603	1	C222	TRUE		C226
C223	CAPACITOR	1.0 uF	0603	1	C223	TRUE		C227
C224	CAPACITOR	100 pF	0402	1	C224	TRUE		C228
C225	CAPACITOR	1.0 uF	0603	1	C225	TRUE		C229
C226	CAPACITOR	0.01 uF	0603	1	C226	TRUE		C230
C227	CAPACITOR	100 pF	0402	1	C227	TRUE		C231
C228	CAPACITOR	0.01 uF	0603	1	C228	TRUE		C232
C229	CAPACITOR	22 pF	0402	1	C229	TRUE		C233
C230	CAPACITOR	100 pF	0402	1	C230	TRUE		C234
C231	CAPACITOR	0.01 uF	0603	1	C231	TRUE		C235
C232	CAPACITOR	22 pF	0402	1	C232	TRUE		C236
C233	CAPACITOR	1.0 uF	0603	1	C233	TRUE		C237
C234	CAPACITOR	1.0 uF	0603	1	C234	TRUE		C238
C235	CAPACITOR	1 nF	0603	1	C235	TRUE		C239
C236	CAPACITOR	100 pF	0402	1	C236	TRUE		C240
C237	CAPACITOR	0.01 uF	0603	1	C237	TRUE		C241
C238	CAPACITOR	100 pF	0402	1	C238	TRUE		C242
C239	CAPACITOR	0.01 uF	0603	1	C239	TRUE		C243
C240	CAPACITOR	0.012 uF	0805	1	C240	TRUE		C500
C241	CAPACITOR	0.1 uF	0402	1	C241	TRUE		C501
C242	CAPACITOR	100 pF	0402	1	C242	TRUE		FL100
C243	CAPACITOR	0.1 uF	0402	1	C243	TRUE		FL101
C300	CAPACITOR	0.01 uF	0402	0	C243	FALSE		FL200
C301	CAPACITOR	0.01 uF	0402	0	C243	FALSE		FL202
C302	POLARIZED_CAPACITOR	0.1 uF	0402	0	C243	FALSE		FL203
C303	POLARIZED_CAPACITOR	0.01 uF	0402	0	C243	FALSE		J100
C304	POLARIZED_CAPACITOR	0.01 uF	0402	0	C243	FALSE		J400
C305	CAPACITOR	0.1 uF	0402	0	C243	FALSE		J401
C306	POLARIZED_CAPACITOR	4.7 pF	0402	0	C243	FALSE		J402
C307	CAPACITOR	0.1 uF	0402	0	C243	FALSE		L100
C308	CAPACITOR	5 pF	0402	0	C243	FALSE		L101
C309	CAPACITOR	SAT	0603	0	C243	FALSE		L201
C310	CAPACITOR	0.1 uF	0402	0	C243	FALSE		L202
C311	CAPACITOR	0.01 uF	0402	0	C243	FALSE		L203
C312	CAPACITOR	0.1 uF	0402	0	C243	FALSE		L204
C313	POLARIZED_CAPACITOR	0.1 uF	0402	0	C243	FALSE		L205
C314	POLARIZED_CAPACITOR	0.1 uF	0402	0	C243	FALSE		L208
C315	CAPACITOR	0.1 uF	0402	0	C243	FALSE		R100
C316	POLARIZED_CAPACITOR	0.01 uF	0402	0	C243	FALSE		R101
C317	POLARIZED_CAPACITOR	30 pF	0402	0	C243	FALSE		R102
C318	POLARIZED_CAPACITOR	47 pF	0402	0	C243	FALSE		R103
C319	POLARIZED_CAPACITOR	0.01 uF	0402	0	C243	FALSE		R104
C320	CAPACITOR	SAT	0402	0	C243	FALSE		R105
C321	CAPACITOR	30 pF	0402	0	C243	FALSE		R106
C322	POLARIZED_CAPACITOR	30 pF	0402	0	C243	FALSE		R107
C323	POLARIZED_CAPACITOR	30 pF	0402	0	C243	FALSE		R108
C324	CAPACITOR	0.01 uF	0402	0	C243	FALSE		R109
C325	POLARIZED_CAPACITOR	SAT	0402	0	C243	FALSE		R110
C326	POLARIZED_CAPACITOR	SAT	0402	0	C243	FALSE		R111
C327	POLARIZED_CAPACITOR	SAT	0402	0	C243	FALSE		R112
C328	CAPACITOR	20 pF	0402	0	C243	FALSE		R113
C329	CAPACITOR	20 pF	0402	0	C243	FALSE		R200
C330	CAPACITOR	0.1 uF	0402	0	C243	FALSE		R201
C331	CAPACITOR	39 pF	0402	0	C243	FALSE		R202
C332	CAPACITOR	SAT	0603	0	C243	FALSE		R203
C333	CAPACITOR	820 pF	0402	0	C243	FALSE		R204
C334	CAPACITOR	1.0 uF	0603	0	C243	FALSE		R205
C335	CAPACITOR	1.0 uF	0603	0	C243	FALSE		R207
C336	POLARIZED_CAPACITOR	0.1 uF	0402	0	C243	FALSE		R208
C337	CAPACITOR	100 pF	0402	0	C243	FALSE		R209
C338	CAPACITOR	1.0 uF	0603	0	C243	FALSE		R210
C339	CAPACITOR	0.01 uF	0603	0	C243	FALSE		R211
C340	CAPACITOR	100 pF	0402	0	C243	FALSE		R212
C341	CAPACITOR	0.01 uF	0603	0	C243	FALSE		R213
C342	CAPACITOR	100 pF	0402	0	C243	FALSE		R214
C343	CAPACITOR	100 pF	0402	0	C243	FALSE		R215
C344	CAPACITOR	0.01 uF	0603	0	C243	FALSE		R216
C345	CAPACITOR	100 pF	0402	0	C243	FALSE		R217
C346	CAPACITOR	1 nF	0603	0	C243	FALSE		R218
C347	CAPACITOR	1.0 uF	0603	0	C243	FALSE		R219
C348	CAPACITOR	1.0 uF	0603	0	C243	FALSE		R220
C349	CAPACITOR	100 pF	0402	0	C243	FALSE		R500
C350	CAPACITOR	0.01 uF	0603	0	C243	FALSE		R501
C351	CAPACITOR	100 pF	0402	0	C243	FALSE		R502
C352	CAPACITOR	0.01 uF	0603	0	C243	FALSE		R503
C353	CAPACITOR	0.012 uF	0805	0	C243	FALSE		T200
C354	CAPACITOR	0.1 uF	0402	0	C243	FALSE		T201
C355	CAPACITOR	1.0 uF	0603	0	C243	FALSE		U100
C356	CAPACITOR	1.0 uF	0603	0	C243	FALSE		U101
C357	CAPACITOR	100 pF	0402	0	C243	FALSE		U102
C358	CAPACITOR	0.1 uF	0402	0	C243	FALSE		U103
C359	CAPACITOR	1.0 uF	0603	0	C243	FALSE		U104
C360	CAPACITOR	1.0 uF	0603	0	C243	FALSE		U200
C500	CAPACITOR	0.01 uF	0402	1	C500	TRUE		U201
C501	CAPACITOR	0.01 uF	0402	1	C501	TRUE		U202
FL100	LFCN 3000D+	unknown	LFCN3000D+	1	FL100	TRUE		U203
FL101	LFCN 3000D+	unknown	LFCN3000D+	1	FL101	TRUE		U204
FL200	B3741	unknown	B3741SAWFilter	1	FL200	TRUE		U500
FL201	B3741	unknown	B3741SAWFilter	0	FL200	FALSE		U501
FL202	3600GP15M600	3.6 GHz	Filter_3600BP	1	FL202	TRUE
FL203	3600GP15M600	3.6 GHz	Filter_3600BP	1	FL203	TRUE
FL300	ECS_75SMF	45 MHz	ECS75SMF	0	FL203	FALSE
FL301	ECS_75SMF	45 MHz	ECS75SMF	0	FL203	FALSE
J100	Conn SMA Jack R/A	unknown	AMPHENOL_ARFX1232	1	J100	TRUE
J400	ARDUINO_UNO_HEADER32	unknown	Header_Arduino	1	J400	TRUE
J401	HEADER6	unknown	JUMPER6	1	J401	TRUE
J402	HEADER6	unknown	JUMPER6	1	J402	TRUE
L100	INDUCTOR	3.3 nH	0402	1	L100	TRUE
L101	INDUCTOR	22 nH	0603	1	L101	TRUE
L200	INDUCTOR	36 nH	0402	0	L101	FALSE
L201	INDUCTOR	10 nH	0402	1	L201	TRUE
L202	INDUCTOR	100 nH	0603	1	L202	TRUE
L203	INDUCTOR	68 nH	0603	1	L203	TRUE
L204	INDUCTOR	68 nH	0603	1	L204	TRUE
L205	INDUCTOR	68 nH	0603	1	L205	TRUE
L206	INDUCTOR	68 nH	0603	0	L205	FALSE
L207	INDUCTOR	36 nH	0402	0	L205	FALSE
L208	INDUCTOR	100 nH	0603	1	L208	TRUE
L300	INDUCTOR	82 nH	0805	0	L208	FALSE
L301	INDUCTOR	390 nH	0805	0	L208	FALSE
L302	INDUCTOR	100 nH	0603	0	L208	FALSE
L303	INDUCTOR	390 nH	0805	0	L208	FALSE
L304	INDUCTOR	100 nH	0603	0	L208	FALSE
L305	INDUCTOR	390 nH	0805	0	L208	FALSE
L306	INDUCTOR	390 nH	0805	0	L208	FALSE
L307	INDUCTOR	680 nH	0805	0	L208	FALSE
L308	INDUCTOR	390 nH	0805	0	L208	FALSE
R100	RESISTOR	1 K	0402	1	R100	TRUE
R101	RESISTOR	1 K	0402	1	R101	TRUE
R102	RESISTOR	1 K	0402	1	R102	TRUE
R103	RESISTOR	1.5 K	0402	1	R103	TRUE
R104	RESISTOR	51 R	0805	1	R104	TRUE
R105	RESISTOR	50 R	0805	1	R105	TRUE
R106	RESISTOR	1 K	0402	1	R106	TRUE
R107	RESISTOR	1.5 K	0402	1	R107	TRUE
R108	RESISTOR	1.5 K	0402	1	R108	TRUE
R109	RESISTOR	51 R	0805	1	R109	TRUE
R110	RESISTOR	1 K	0402	1	R110	TRUE
R111	RESISTOR	1 K	0402	1	R111	TRUE
R112	RESISTOR	1 K	0402	1	R112	TRUE
R113	RESISTOR	51 R	0805	1	R113	TRUE
R200	RESISTOR	50 R	0805	1	R200	TRUE
R201	RESISTOR	51 R	0805	1	R201	TRUE
R202	RESISTOR	110 R	1206	1	R202	TRUE
R203	RESISTOR	110 R	1206	1	R203	TRUE
R204	RESISTOR	300 R	0402	1	R204	TRUE
R205	RESISTOR	300 R	0402	1	R205	TRUE
R206	RESISTOR	100 R	0402	0	R205	FALSE
R207	RESISTOR	36 R	0402	1	R207	TRUE
R208	RESISTOR	300 R	0402	1	R208	TRUE
R209	RESISTOR	300 R	0402	1	R209	TRUE
R210	RESISTOR	240 R	0402	1	R210	TRUE
R211	RESISTOR	5.1 K	0402	1	R211	TRUE
R212	RESISTOR	51 R	0805	1	R212	TRUE
R213	RESISTOR	51 R	0805	1	R213	TRUE
R214	RESISTOR	1 K	0402	1	R214	TRUE
R215	RESISTOR	1 K	0402	1	R215	TRUE
R216	RESISTOR	30.1 R	0402	1	R216	TRUE
R217	RESISTOR	1.5 K	0402	1	R217	TRUE
R218	RESISTOR	1.5 K	0402	1	R218	TRUE
R219	RESISTOR	90.9 R	0402	1	R219	TRUE
R220	RESISTOR	1 K	0402	1	R220	TRUE
R300	RESISTOR	110 R	1206	0	R220	FALSE
R301	RESISTOR	110 R	1206	0	R220	FALSE
R302	RESISTOR	4.7 R	0402	0	R220	FALSE
R303	RESISTOR	0 R	0603	0	R220	FALSE
R304	RESISTOR	SAT	0603	0	R220	FALSE
R305	RESISTOR	SAT	0603	0	R220	FALSE
R306	RESISTOR	1 K	0402	0	R220	FALSE
R307	RESISTOR	110 R	1206	0	R220	FALSE
R308	RESISTOR	4.7 R	0402	0	R220	FALSE
R309	RESISTOR	110 R	1206	0	R220	FALSE
R311	RESISTOR	1 K	0402	0	R220	FALSE
R312	RESISTOR	1 K	0402	0	R220	FALSE
R313	RESISTOR	240 R	0402	0	R220	FALSE
R314	RESISTOR	5.1 K	0402	0	R220	FALSE
R315	RESISTOR	51 R	0805	0	R220	FALSE
R316	RESISTOR	51 R	0805	0	R220	FALSE
R317	RESISTOR	1 K	0402	0	R220	FALSE
R318	RESISTOR	1 K	0402	0	R220	FALSE
R319	RESISTOR	30.1 R	0402	0	R220	FALSE
R320	RESISTOR	1.5 K	0402	0	R220	FALSE
R321	RESISTOR	1.5 K	0402	0	R220	FALSE
R322	RESISTOR	90.9 R	0402	0	R220	FALSE
R400	RESISTOR	1.5 K	0402	0	R220	FALSE
R401	RESISTOR	1 K	0402	0	R220	FALSE
R500	RESISTOR	1 K	0402	1	R500	TRUE
R501	RESISTOR	1.5 K	0402	1	R501	TRUE
R502	RESISTOR	1 K	0402	1	R502	TRUE
R503	RESISTOR	1.5 K	0402	1	R503	TRUE
T200	TC1	unknown	TC1-1-43X	1	T200	TRUE
T201	TRANSFORMER	unknown	WBC9-1LB	1	T201	TRUE
T300	TRANSFORMER	unknown	WBC9-1LB	0	T201	FALSE
U100	ADF4356	unknown	ADF4356	1	U100	TRUE
U101	ERA-2SM+	unknown	WW107	1	U101	TRUE
U102	MCL-SIM-83+	unknown	SIM83+	1	U102	TRUE
U103	PE43711	unknown	QFN_PE43711	1	U103	TRUE
U104	ERA-2SM+	unknown	WW107	1	U104	TRUE
U200	LTC5562F	unknown	QFN104EP	1	U200	TRUE
U201	ERA-2SM+	unknown	WW107	1	U201	TRUE
U202	ERA-2SM+	unknown	WW107	1	U202	TRUE
U203	MAX2781X	unknown	MAX2871	1	U203	TRUE
U204	AP7353	unknown	AP7353	1	U204	TRUE
U300	ERA-2SM+	unknown	WW107	0	U204	FALSE
U301	AD8307	unknown	SO8	0	U204	FALSE
U302	AD8605	unknown	SOT25-RJ5	0	U204	FALSE
U303	LTC5562F	unknown	QFN104EP	0	U204	FALSE
U304	ERA-2SM+	unknown	WW107	0	U204	FALSE
U305	AD8307	unknown	SO8	0	U204	FALSE
U306	AD8605	unknown	SOT25-RJ5	0	U204	FALSE
U307	MAX2781X	unknown	MAX2871	0	U204	FALSE
U308	AP7353	unknown	AP7353	0	U204	FALSE
U309	AP7353	unknown	AP7353	0	U204	FALSE
U310	AP7353	unknown	AP7353	0	U204	FALSE
U500	OSCILLATOR	60 MHz	ASx_Series_Oscillator	1	U500	TRUE
U501	OSCILLATOR	100 MHz	ASx_Series_Oscillator	1	U501	TRUE

## Is top or bottom
refdes	man-part-num	value	footprint	Top/Bot
C346	885012006029	1 nF	0603	0
C337	885012205019	100 pF	0402	0
C340	885012205019	100 pF	0402	0
C342	885012205019	100 pF	0402	0
C343	885012205019	100 pF	0402	0
C345	885012205019	100 pF	0402	0
C349	885012205019	100 pF	0402	0
C351	885012205019	100 pF	0402	0
C357	885012205019	100 pF	0402	0
C300	885012205031	0.01 uF	0402	0
C301	885012205031	0.01 uF	0402	0
C303	885012205031	0.01 uF	0402	0
C304	885012205031	0.01 uF	0402	0
C311	885012205031	0.01 uF	0402	0
C316	885012205031	0.01 uF	0402	0
C319	885012205031	0.01 uF	0402	0
C324	885012205031	0.01 uF	0402	0
C302	885012205037	0.1 uF	0402	0
C305	885012205037	0.1 uF	0402	0
C307	885012205037	0.1 uF	0402	0
C310	885012205037	0.1 uF	0402	0
C312	885012205037	0.1 uF	0402	0
C313	885012205037	0.1 uF	0402	0
C314	885012205037	0.1 uF	0402	0
C315	885012205037	0.1 uF	0402	0
C330	885012205037	0.1 uF	0402	0
C336	885012205037	0.1 uF	0402	0
C354	885012205037	0.1 uF	0402	0
C358	885012205037	0.1 uF	0402	0
C334	885012206052	1.0 uF	0603	0
C335	885012206052	1.0 uF	0603	0
C338	885012206052	1.0 uF	0603	0
C347	885012206052	1.0 uF	0603	0
C348	885012206052	1.0 uF	0603	0
C355	885012206052	1.0 uF	0603	0
C356	885012206052	1.0 uF	0603	0
C359	885012206052	1.0 uF	0603	0
C360	885012206052	1.0 uF	0603	0
L200	0402CS-36NXJLU	36 nH	0402	0
L207	0402CS-36NXJLU	36 nH	0402	0
L206	0603CS-68NXJLU	68 nH	0603	0
L302	0603CS-R10XJLU	100 nH	0603	0
L304	0603CS-R10XJLU	100 nH	0603	0
L301	0805CS-391XJLB	390 nH	0805	0
L303	0805CS-391XJLB	390 nH	0805	0
L305	0805CS-391XJLB	390 nH	0805	0
L306	0805CS-391XJLB	390 nH	0805	0
L308	0805CS-391XJLB	390 nH	0805	0
L307	0805CS-681XJLB	680 nH	0805	0
L300	0805CS-820XJLB	82 nH	0805	0
U301	AD8307ARZ		SO8	0
U305	AD8307ARZ	100 MHz	SO8	0
U302	AD8605ARTZ-R2		SOT25-RJ5	0
U306	AD8605ARTZ-R2		SOT25-RJ5	0
U308	AP7353-33CV4-7		AP7353	0
U309	AP7353-33CV4-7		AP7353	0
U310	AP7353-33CV4-7		AP7353	0
FL201	B39321B3741H110		B3741SAWFilter	0
R206	CRCW0402100RJNED	100 R	0402	0
R306	CRCW04021K00FKEDC	1 K	0402	0
R311	CRCW04021K00FKEDC	1 K	0402	0
R312	CRCW04021K00FKEDC	1 K	0402	0
R317	CRCW04021K00FKEDC	1 K	0402	0
R318	CRCW04021K00FKEDC	1 K	0402	0
R401	CRCW04021K00FKEDC	1 K	0402	0
R320	CRCW04021K50FKEDC	1.5 K	0402	0
R321	CRCW04021K50FKEDC	1.5 K	0402	0
R400	CRCW04021K50FKEDC	1.5 K	0402	0
R313	CRCW0402240RFKEDC	240 R	0402	0
R319	CRCW040230R1FKED	30.1 R	0402	0
R302	CRCW04024R70JNED	4.7 R	0402	0
R308	CRCW04024R70JNED	4.7 R	0402	0
R314	CRCW04025K10FKEDC	5.1 K	0402	0
R322	CRCW040290R9FKEDC	90.9 R	0402	0
R303	CRCW06030000Z0EBC	0 R	0603	0
R315	CRCW080551R0FKEA	51 R	0805	0
R316	CRCW080551R0FKEA	51 R	0805	0
R300	CRCW1206110RFKEA	110 R	1206	0
R301	CRCW1206110RFKEA	110 R	1206	0
R307	CRCW1206110RFKEA	110 R	1206	0
R309	CRCW1206110RFKEA	110 R	1206	0
FL300	ECS-75SMF45A7.5B	45 MHz	ECS75SMF	0
FL301	ECS-75SMF45A7.5B	45 MHz	ECS75SMF	0
U300	ERA-2SM+		WW107	0
U304	ERA-2SM+	60 MHz	WW107	0
C214	GCM1555C1H1R8CA16D	1.8 pF	0402	0
C328	GCM1555C1H200JA16D	20 pF	0402	0
C329	GCM1555C1H200JA16D	20 pF	0402	0
C317	GCM1555C1H300JA16D	30 pF	0402	0
C321	GCM1555C1H300JA16D	30 pF	0402	0
C322	GCM1555C1H300JA16D	30 pF	0402	0
C323	GCM1555C1H300JA16D	30 pF	0402	0
C331	GCM1555C1H390JA16D	39 pF	0402	0
C318	GCM1555C1H470JA16D	47 pF	0402	0
C306	GCM1555C1H4R7CA16D	4.7 pF	0402	0
C308	GCM1555C1H5R0CA16D	5 pF	0402	0
C333	GCM1555C1H821JA16D	820 pF	0402	0
C339	GRM1885C1H103JA01J	0.01 uF	0603	0
C341	GRM1885C1H103JA01J	0.01 uF	0603	0
C344	GRM1885C1H103JA01J	0.01 uF	0603	0
C350	GRM1885C1H103JA01J	0.01 uF	0603	0
C352	GRM1885C1H103JA01J	0.01 uF	0603	0
C353	GRM2195C1H123JA01D	0.012 uF	0805	0
U303	LTC5562IUC#TRMPBF		QFN104EP	0
U307	MAX2871ETJ+		MAX2871	0
T300	WBC9-1LB		WBC9-1LB	0
C205		!BOM	0603	0
C215		!BOM	0603	0
C219		!BOM	0603	0
C309		SAT	0603	0
C320		SAT	0402	0
C325		SAT	0402	0
C326		SAT	0402	0
C327		SAT	0402	0
C332		SAT	0603	0
R304		SAT	0603	0
R305		SAT	0603	0
C109	885012005055	10 pF	0402	1
C116	885012005055	10 pF	0402	1
C118	885012005055	10 pF	0402	1
C120	885012005055	10 pF	0402	1
C112	885012005057	22 pF	0402	1
C124	885012005057	22 pF	0402	1
C202	885012005057	22 pF	0402	1
C207	885012005057	22 pF	0402	1
C210	885012005057	22 pF	0402	1
C211	885012005057	22 pF	0402	1
C217	885012005057	22 pF	0402	1
C229	885012005057	22 pF	0402	1
C232	885012005057	22 pF	0402	1
C114	885012006016	3300 pF	0603	1
C107	885012006029	1 nF	0603	1
C108	885012006029	1 nF	0603	1
C235	885012006029	1 nF	0603	1
C113	885012007041	1500 pF	0805	1
C224	885012205019	100 pF	0402	1
C227	885012205019	100 pF	0402	1
C230	885012205019	100 pF	0402	1
C236	885012205019	100 pF	0402	1
C238	885012205019	100 pF	0402	1
C242	885012205019	100 pF	0402	1
C201	885012205031	0.01 uF	0402	1
C203	885012205031	0.01 uF	0402	1
C204	885012205031	0.01 uF	0402	1
C208	885012205031	0.01 uF	0402	1
C209	885012205031	0.01 uF	0402	1
C212	885012205031	0.01 uF	0402	1
C500	885012205031	0.01 uF	0402	1
C501	885012205031	0.01 uF	0402	1
C100	885012205037	0.1 uF	0402	1
C101	885012205037	0.1 uF	0402	1
C102	885012205037	0.1 uF	0402	1
C103	885012205037	0.1 uF	0402	1
C104	885012205037	0.1 uF	0402	1
C105	885012205037	0.1 uF	0402	1
C106	885012205037	0.1 uF	0402	1
C111	885012205037	0.1 uF	0402	1
C117	885012205037	0.1 uF	0402	1
C119	885012205037	0.1 uF	0402	1
C121	885012205037	0.1 uF	0402	1
C122	885012205037	0.1 uF	0402	1
C125	885012205037	0.1 uF	0402	1
C200	885012205037	0.1 uF	0402	1
C206	885012205037	0.1 uF	0402	1
C220	885012205037	0.1 uF	0402	1
C241	885012205037	0.1 uF	0402	1
C243	885012205037	0.1 uF	0402	1
C222	885012206052	1.0 uF	0603	1
C223	885012206052	1.0 uF	0603	1
C225	885012206052	1.0 uF	0603	1
C233	885012206052	1.0 uF	0603	1
C234	885012206052	1.0 uF	0603	1
L201	0402CS-10NXJLU	10 nH	0402	1
L100	0402CS-3N3XJLU	3.3 nH	0402	1
L203	0603CS-68NXJLU	68 nH	0603	1
L204	0603CS-68NXJLU	68 nH	0603	1
L205	0603CS-68NXJLU	68 nH	0603	1
L202	0603CS-R10XJLU	100 nH	0603	1
L208	0603CS-R10XJLU	100 nH	0603	1
FL202	3600BP15M600E	3.6 GHz	Filter_3600BP	1
FL203	3600BP15M600E	3.6 GHz	Filter_3600BP	1
C110	530L104KT16T	0.1 uF	0402	1
C123	530L104KT16T	0.1 uF	0402	1
C126	530L104KT16T	0.1 uF	0402	1
C127	530L104KT16T	0.1 uF	0402	1
J100	619540-1		AMPHENOL_ARFX1232	1
U100	ADF4356BCPZ		ADF4356	1
U204	AP7353-33CV4-7		AP7353	1
U500	ASE-60.000MHZ-LC-T		ASx_Series_Oscillator	1
U501	ASEM1-100.000MHZ-L-C-T		ASx_Series_Oscillator	1
FL200	B39321B3741H110		B3741SAWFilter	1
R100	CRCW04021K00FKEDC	1 K	0402	1
R101	CRCW04021K00FKEDC	1 K	0402	1
R102	CRCW04021K00FKEDC	1 K	0402	1
R106	CRCW04021K00FKEDC	1 K	0402	1
R110	CRCW04021K00FKEDC	1 K	0402	1
R111	CRCW04021K00FKEDC	1 K	0402	1
R112	CRCW04021K00FKEDC	1 K	0402	1
R214	CRCW04021K00FKEDC	1 K	0402	1
R215	CRCW04021K00FKEDC	1 K	0402	1
R220	CRCW04021K00FKEDC	1 K	0402	1
R500	CRCW04021K00FKEDC	1 K	0402	1
R502	CRCW04021K00FKEDC	1 K	0402	1
R103	CRCW04021K50FKED	1.5 K	0402	1
R107	CRCW04021K50FKEDC	1.5 K	0402	1
R108	CRCW04021K50FKEDC	1.5 K	0402	1
R217	CRCW04021K50FKEDC	1.5 K	0402	1
R218	CRCW04021K50FKEDC	1.5 K	0402	1
R501	CRCW04021K50FKEDC	1.5 K	0402	1
R503	CRCW04021K50FKEDC	1.5 K	0402	1
R210	CRCW0402240RFKEDC	240 R	0402	1
R204	CRCW0402300RFKED	300 R	0402	1
R205	CRCW0402300RFKED	300 R	0402	1
R208	CRCW0402300RFKED	300 R	0402	1
R209	CRCW0402300RFKED	300 R	0402	1
R216	CRCW040230R1FKED	30.1 R	0402	1
R207	CRCW040236R0JNED	36 R	0402	1
R211	CRCW04025K10FKEDC	5.1 K	0402	1
R219	CRCW040290R9FKEDC	90.9 R	0402	1
R105	CRCW080550R0FKTA	50 R	0805	1
R200	CRCW080550R0FKTA	50 R	0805	1
R104	CRCW080551R0FKEA	51 R	0805	1
R109	CRCW080551R0FKEA	51 R	0805	1
R113	CRCW080551R0FKEA	51 R	0805	1
R201	CRCW080551R0FKEA	51 R	0805	1
R212	CRCW080551R0FKEA	51 R	0805	1
R213	CRCW080551R0FKEA	51 R	0805	1
R202	CRCW1206110RFKEA	110 R	1206	1
R203	CRCW1206110RFKEA	110 R	1206	1
U101	ERA-2SM+		WW107	1
U104	ERA-2SM+		WW107	1
U201	ERA-2SM+		WW107	1
U202	ERA-2SM+		WW107	1
C213	GCM1555C1H1R8CA16D	1.8 pF	0402	1
C216	GCM1555C1H1R8CA16D	1.8 pF	0402	1
C218	GCM1555C1H1R8CA16D	1.8 pF	0402	1
C221	GCM1555C1H821JA16D	820 pF	0402	1
C226	GRM1885C1H103JA01J	0.01 uF	0603	1
C228	GRM1885C1H103JA01J	0.01 uF	0603	1
C231	GRM1885C1H103JA01J	0.01 uF	0603	1
C237	GRM1885C1H103JA01J	0.01 uF	0603	1
C239	GRM1885C1H103JA01J	0.01 uF	0603	1
C240	GRM2195C1H123JA01D	0.012 uF	0805	1
C115	GRM31C5C1H563JA01L	.056 uF	0402	1
FL100	LFCN3000D+		LFCN3000D+	1
FL101	LFCN3000D+		LFCN3000D+	1
L101	LQW18AS22NJ00D	22 nH	0603	1
U200	LTC5562IUC#TRMPBF		QFN104EP	1
U203	MAX2871ETJ+		MAX2871	1
U103	PE43711		QFN_PE43711	1
U102	SIM-83+		SIM83+	1
T200	TC1-1-43X+		TC1-1-43X	1
T201	WBC9-1LB		WBC9-1LB	1
J400			Header_Arduino	1
J401			JUMPER6	1
J402			JUMPER6	1