## Spectrum_Analyzer_BOM_3-28-20
refdes	value	man-part-num	qty	Supplier
C205, C215, C219, C309, C320, C325, C326, C327, C332, R304, R305, R310	SAT	To be determined	0	--
R303	0 R	CRCW06030000Z0EBC	1	Digikey
C109, C116, C118, C120, C233, C235, C237, C346, C348, C350	10 pF	885012005055	10	Digikey
C112,C124,C202,C207,C210,C211,C217,C228,C229,C341,C342	22 pF	885012005057	11	Digikey
C107, C108, C226, C227, C339, C340	1 nF	885012006029	6	Digikey
C113, C231, C344	1500 pF	885012007041	3	Digikey
C201, C203, C204, C208, C209, C212, C300, C301, C303, C304, C311, C316, C319, C324, C901, C902	0.01 uF	885012205031	16	Digikey
C100, C101, C102, C103, C104, C105, C106, C111, C117, C119, C121, C122, C125, C200, C206, C220, C221, C222, C223, C224, C225, C234, C236, C238, C302, C305, C307, C310, C312, C313, C314, C315, C330, C333, C334, C335, C336, C337, C338, C347, C349, C351	0.1 uF	885012205037	42	Digikey
J400, J401, J402	All 3 in same kit	1528-1074-ND	1	Digikey
FL200, FL201	315 MHz	B39321B3741H110	2	Digikey
R206	100 R	CRCW0402100RJNED	1	Digikey
R901, R902	150 K	CRCW0402150KJNED	2	Digikey
R204, R205, R208, R209	300 R	CRCW0402300RFKED	4	Digikey
R207	36 R	CRCW040236R0JNED	1	Digikey
R202, R203, R300, R301, R307, R309	110 R	CRCW1206110RFKEA	6	Digikey
FL300, FL301	45 MHz	ECS-75SMF45A7.5B	2	Digikey
C213, C214, C216, C218	1.8 pF	GCM1555C1H1R8CA16D	4	Digikey
U200, U303		LTC5562IUC#TRMPBF	2	Digikey
U103		PE43711	1	Digikey
R100, R101, R102, R106, R110, R111, R112, R210, R211, R213, R214, R306, R311, R312, R313, R315, R316, R401	1 K	CRCW04021K00FKEDC	18	Digikey
C114, C230, C343	3300 pF	885012006016	3	Mouser
L201	10 nH	0402CS-10NXJLU	1	Mouser
L200, L207	36 nH	0402CS-36NXJLU	2	Mouser
L100	3.3 nH	0402CS-3N3XJLU	1	Mouser
L203, L204, L205, L206	68 nH	0603CS-68NXJLU	4	Mouser
L202, L208, L302, L304	100 nH	0603CS-R10XJLU	4	Mouser
L301, L303, L305, L306, L308	390 nH	0805CS-391XJLB	5	Mouser
L307	680 nH	0805CS-681XJLB	1	Mouser
L300	82 nH	0805CS-820XJLB	1	Mouser
FL202, FL203	3.6 GHz	3600BP15M600E	2	Mouser
J100		619540-1	1	Mouser
U301, U305		AD8307ARZ	2	Mouser
U302, U306		AD8605ARTZ-R2	2	Mouser
U203, U307		ADF4355-2BCPZ	2	Mouser
U100		ADF4356BCPZ	1	Mouser
U902	100 MHz	ASV-100.000MHZ-EC-T	1	Mouser
U901	60 MHz	ASV-60.000MHZ-E-T	1	Mouser	100 ppm
R103, R107, R108, R212, R215, R216, R314, R318, R319, R400	1.5 K	CRCW04021K50FKEDC	10	Mouser
R217, R317	4.7 K	CRCW04024K70JNEDC	2	Mouser
R302, R308	4.7 R	CRCW04024R70JNED	2	Mouser
R105, R200	50 R	CRCW080550R0FKTA	2	Mouser
R104, R109, R113, R201	51 R	CRCW080551R0FKEA	4	Mouser
U101, U104, U201, U202, U300, U304		ERA-2SM+	6	Mouser
C328, C329	20 pF	GCM1555C1H200JA16D	2	Mouser
C317, C321, C322, C323	30 pF	GCM1555C1H300JA16D	4	Mouser
C331	39 pF	GCM1555C1H390JA16D	1	Mouser
C318	47 pF	GCM1555C1H470JA16D	1	Mouser
C306	4.7 pF	GCM1555C1H4R7CA16D	1	Mouser
C308	5 pF	GCM1555C1H5R0CA16D	1	Mouser
C115, C232, C345	.056 uF	GRM31C5C1H563JA01L	3	Mouser
FL100, FL101		LFCN3000D+	2	Mouser
L101	22 nH	LQW18AS22NJ00D	1	Mouser
U102		SIM-83+	1	Mouser
T200		TC1-1-43X+	1	Mouser
T201, T300		WBC9-1LB	2	Mouser
C110, C123, C126, C127	0.1 uF	530L104KT16T	4	Mouser