## Project
WN2A SPECTRUM ANALYZER					04/01/20
Mouser #	Mfr. #	Description	Order Qty.	Price (USD)	Ext.: (USD)	On Hand	Order	Purchase
71-CRCW0805-50	CRCW080550R0FKTA	Thick Film Resistors - SMD 1/8watt 50ohms 1% Non Std Qt Req'd	2	0.32	0.64		2	0.64
815-ASV100.000MHZECT	ASV-100.000MHZ-EC-T	Standard Clock Oscillators XTAL OSC XO 100.0000MHZ HCMOS	1	2.82	2.82		1	2.82
815-ASV-60.000M-E-T	ASV-60.000MHZ-E-T	Standard Clock Oscillators 60MHz 3.3Volts 100ppm -20C +70C	1	1.21	1.21		1	1.21
584-AD8605ARTZ-R2	AD8605ARTZ-R2	Precision Amplifiers SINGLE, PRECISION CMOS RAIL-RAIL OP AMP	2	2.62	5.24	4	0	0.00
584-AD8307ARZ	AD8307ARZ	Logarithmic Amplifiers SOIC LOW COST, RSSI LOG AMP	2	13.14	26.28		2	26.28
584-ADF4355-2BCPZ	ADF4355-2BCPZ	Phase Locked Loops - PLL 4.4GHz PLL w/integrated low noise VCO	2	30.93	61.86		2	61.86
139-SIM-83	SIM-83+	RF Mixer Level 7, SMT Double Balanced Mixer, RF/LO Freq 2300 - 8000 MHz	1	13.55	13.55	3	0	0.00
139-ERA-2SM	ERA-2SM+	RF Amplifier SMT Gain Block, DC - 6000 MHz, 50	6	3.58	21.48		6	21.48
584-ADF4356BCPZ	ADF4356BCPZ	Clock Synthesizer / Jitter Cleaner 6.8GHz PLLVCO(upgrade of ADF4355)	1	41.04	41.04	1	0	0.00
994-WBC9-1LB	WBC9-1LB	Audio Transformers / Signal Transformers WBC SMT Mini Wdebnd 1:9 0.300-500 MHz	2	5.00	10.00		2	10.00
139-TC1-1-43X	TC1-1-43X+	Audio Transformers / Signal Transformers 1:1 CORE & WIRE Transformer, 650 - 4000 MHz, 50	1	2.85	2.85		1	2.85
71-CRCW0402J-150K-E3	CRCW0402150KJNED	Thick Film Resistors - SMD 1/16watt 150Kohms 5%	2	0.10	0.20		2	0.20
71-CRCW0402J-4.7-E3	CRCW04024R70JNED	Thick Film Resistors - SMD 1/16watt 4.7ohms 5%	2	0.10	0.20	8	0	0.00
71-CRCW04024K70JNEDC	CRCW04024K70JNEDC	Thick Film Resistors - SMD 1/16watt 4.7Kohms 5% Commercial Use	2	0.10	0.20	100	0	0.00
71-CRCW080551R0FKEA	CRCW080551R0FKEA	Thick Film Resistors - SMD 1/8watt 51ohms 1%	4	0.10	0.40	6	0	0.00
994-0805CS-681XJLB	0805CS-681XJLB	Fixed Inductors 0805CS AEC-Q200 680 nH 5 % 0.19 A	1	0.98	0.98		1	0.98
994-0805CS-391XJLB	0805CS-391XJLB	Fixed Inductors 0805CS AEC-Q200 390 nH 5 % 0.29 A	5	0.79	3.95		5	3.95
994-0805CS-820XJLB	0805CS-820XJLB	Fixed Inductors 0805CS AEC-Q200 82 nH 5 % 0.4 A	1	0.79	0.79		1	0.79
994-0603CS-68NXJLU	0603CS-68NXJLU	Fixed Inductors 0603CS AEC-Q200 68 nH 5 % 0.6 A	4	0.79	3.16		4	3.16
994-0603CS-R10XJLU	0603CS-R10XJLU	Fixed Inductors 0603CS AEC-Q200 100 nH 5 % 0.4 A	4	0.79	3.16		4	3.16
994-0402CS-10NXJLU	0402CS-10NXJLU	Fixed Inductors 0402CS AEC-Q200 10 nH 5 % 0.48 A	1	1.12	1.12		1	1.12
994-0402CS-36NXJLU	0402CS-36NXJLU	Fixed Inductors 0402CS AEC-Q200 36 nH 5 % 0.32 A	2	1.12	2.24		2	2.24
81-LQW18AS22NJ00D	LQW18AS22NJ00D	Fixed Inductors 0603 22nH 5% 700mA 0.19ohm	1	0.15	0.15		1	0.15
994-0402CS-3N3XJLU	0402CS-3N3XJLU	Fixed Inductors 0402CS AEC-Q200 3.3 nH 5 % 0.84 A	1	1.43	1.43		1	1.43
571-619540-1	619540-1	RF Connectors / Coaxial Connectors SMA RIGHT ANGLE PCB JACK	1	3.40	3.40		1	3.40
609-3600BP15M600E	3600BP15M600E	Signal Conditioning 3.6GHz/WIDE BPF	2	0.86	1.72	4	0	0.00
139-LFCN-3000D	LFCN-3000D+	Signal Conditioning LTCC Low Pass Filter, DC - 3000 MHz, 50	2	4.79	9.58	2	0	0.00
81-GCM1555C1H390JA6D	GCM1555C1H390JA16D	Multilayer Ceramic Capacitors MLCC - SMD/SMT 0402 39pF 50volts C0G 5%	1	0.10	0.10	24	0	0.00
81-GCM1555C1H200JA6D	GCM1555C1H200JA16D	Multilayer Ceramic Capacitors MLCC - SMD/SMT 0402 20pF 50volts C0G 5%	2	0.10	0.20		2	0.20
81-GCM1555C1H300JA6D	GCM1555C1H300JA16D	Multilayer Ceramic Capacitors MLCC - SMD/SMT 0402 30pF 50volts C0G 5%	4	0.10	0.40	6	0	0.00
81-GCM1555C1H470JA6D	GCM1555C1H470JA16D	Multilayer Ceramic Capacitors MLCC - SMD/SMT 0402 47pF 50volts C0G 5%	1	0.10	0.10	9	0	0.00
81-GCM1555C1H5R0CA6D	GCM1555C1H5R0CA16D	Multilayer Ceramic Capacitors MLCC - SMD/SMT 0402 5.0pF 50volts C0G +/-0.25pF	1	0.10	0.10	8	0	0.00
81-GCM1555C1H4R7CA6D	GCM1555C1H4R7CA16D	Multilayer Ceramic Capacitors MLCC - SMD/SMT 0402 4.7pF 50volts C0G +/-0.25pF	1	0.10	0.10	9	0	0.00
81-GRM31C5C1H563JA01	GRM31C5C1H563JA01L	Multilayer Ceramic Capacitors MLCC - SMD/SMT SUGGESTD REPLACEMENT 81-GRM31M5C1H563JA1L	3	0.54	1.62		3	1.62
710-885012006016	885012006016	Multilayer Ceramic Capacitors MLCC - SMD/SMT WCAP-CSGP 3300pF 0603 5% 10V MLCC	3	0.10	0.30	9	0	0.00
71-CRCW04021K50FKEDC	CRCW04021K50FKEDC	Thick Film Resistors - SMD 1/16watt 1.5Kohms 1% Commercial Use	10	0.03	0.32	30	0	0.00
581-530L104KT16T	530L104KT16T	Multilayer Ceramic Capacitors MLCC - SMD/SMT 16volts 0.1uF 10%	4	1.31	5.24		10	13.10
520-ECS-21K-7.5A	ECS-21K-7.5		2	2.83	5.66		2	5.66
				233.79			168.30